## input
Part Manufacturer Part Number Quantity Price Attribute 1 Name Attribute 1 Value Attribute 2 Name Attribute 2 Value Attribute 3 Name Attribute 3 Value Footprint
Cf" "Kemet" "C0603C681J5GACTU" "1" "0.01" "Cap" "680pF" "ESR" "0Ohm" "VDC" "50V" "0603
Cin" "MuRata" "GRM188R60J106ME47D" "1" "0.03" "Cap" "10uF" "ESR" "9mOhm" "VDC" "6.3V" "0603
Cout" "TDK" "C1608X5R1A106M" "1" "0.09" "Cap" "10uF" "ESR" "7.8mOhm" "VDC" "10V" "0603
D1" "Toshiba" "CMS06" "1" "0.19" "VFatIo" "0.32V" "Io" "2A" "VRRM" "30V" "M-FLAT
L1" "Bourns" "SDR6603-3R3M" "1" "0.35" "L" "3.3uH" "DCR" "0.08Ohm" "IDC" "2A" "SDR6603
Renable" "Vishay-Dale" "CRCW080510K0FKEA" "1" "0.01" "Resistance" "10KOhm" "Tolerance" "1%" "Power" "0.125W" "0805
Rfbb" "Vishay-Dale" "CRCW080510K0FKEA" "1" "0.01" "Resistance" "10KOhm" "Tolerance" "1%" "Power" "0.125W" "0805
Rfbt" "Vishay-Dale" "CRCW080534K0FKEA" "1" "0.01" "Resistance" "34KOhm" "Tolerance" "1%" "Power" "0.125W" "0805
U1" "Texas Instruments" "LMR62421XMF/NOPB" "1" "0.75" " " " " " " "MF05A