## Sheet1
Gemmy Motor Driver, v2 | 2013-07-02
Parts list
Part | Jameco part number | Radio Shack part | Needed | Cost @ Jameco
LM358P OpAmp | 23966 | n/a | 1 | 0.29
IC socket, 8 pin | 112206 | 276-1995 | 1 | 0.25
Capacitor, disc, 0.1uF (104) |  | n/a | 1 | 0.29
MOSFET, IRF510 | 209234 | 276-2072 | 1 | 0.79
10k ohm resistor (BRN-BL-OR) |  | 271-1126 | 2 | 0.1
100k ohm resistor (BRN-BL-Y) |  | 271-1347 | 1 | 0.1
4.7k ohm resistor (Y-PUR-R) |  | 271-1330 | 1 | 0.1
1N4148 Diode | 36038 | 276-1620 | 1 | 0.05
Slide switch mini DPDT (optional) | 161817 | n/a | 1 | 0.75
3.5mm stereo jack, PCB mount | 2177740 | n/a | 2 | 0.65
9V battery snap | 109154 | 270-324 | 1 | 0.29
|  |  |  | 3.66 | Before tax & shipping
1/8" mono phone plug (control cable) | 231160 | 274-0287 | 2
1/8" mono phone jack (control cable) | 2161537 | 274-0251 | 2
150 ohm resistor (BRN-GN-BRN) (LEDs) |  |  | 1