## Sheet1
LED Cube BOM
Quantity | Description | Supplier | Part Number
512 | RGB Diffused, Common Cathode LEDs | eBay
1 | 5V 5A Switch Mode DC Power Supply | eBay
24 | Octal D-Type Flip Flop ICs | Farnell | 174-9943
8 | 10uF Anuminium Electrolytic Capacitor | Farnell | 211-2751
8 | 100nF Ceramic Disk Capacitor | Farnell | 187-1027
128 | 100R 1/4W Resistor | Farnell | 933-9043
64 | 180R 1/4W Resistor | Farnell | 933-9230
16 | 16-Way IDC Socket | Farnell | 221-5235
8 | 24-Way IDC Socket | Farnell | 221-5253
16 | 16-Way DIL Header | Farnell | 102-2240
8 | 24-Way DIL Header | Farnell | 159-3448
24 | Hex Spacer | Farnell | 146-6776
2m | Ribbon Cable 16-Way | Farnell | 120-7442
4m | Ribbon Cable 24-Way | Farnell | 120-7439
8 | Driver PCB | Eurocircuits
8 | N Channel FET (Logic Level) | Farnell | 7564260
5m | Single Core Wire / Modelling Wire | Farnell | 1219345