## TOF
Time of Flight Module - Receivers Revised: Monday, May 14, 2007
Revision: 1.0
SOMA, CMPE123, UCSC
University of California, Santa Cruz
Bill Of Materials May 23,2007 13:03:16 | Page1
Item | Quantity | Reference | Footprint | Part | Digikey P/N
______________________________________________
1 | 31 | C1,C2,C3,C4,C5,C6,C7,C8,C9,C10,C11,C12,C13,C14,C15,C16,C17,C18,C19,C20,C21,C22,C23,C24,C26,C27,C28,C29,C30,C31,C32 | SM/C_0603 | 0.1uF | 399-1096-1-ND
2 | 2 | C25,C33 | SM/C_1206 | 10uF | 490-1843-1-ND
3 | 1 | D1 | SM/D_0805_21 | LED | 160-1579-1-ND
4 | 1 | J1 | BLKCON.100/VH/TM1SQ/W.100/2 | SCK1 | 929836E-02-36-ND
5 | 1 | J2 | BLKCON.100/VH/TM1SQ/W.100/2 | SCK2 | 929836E-02-36-ND
6 | 1 | J3 | BLKCON.100/VH/TM1SQ/W.100/2 | SCK3 | 929836E-02-36-ND
7 | 1 | J4 | BLKCON.100/VH/TM2OE/W.200/8 | M/S Select | 929836E-02-36-ND
8 | 1 | J11 | BLKCON.100/VH/TM2OE/W.200/10 | Localization | 929836E-02-36-ND
9 | 1 | J12 | DF5A_2P/5D/P.052 | Power | H10281-ND
10 | 1 | J13 | BLKCON.079/2PIN/SQ.020/L.200 | IR | H3921-ND
11 | 1 | J14 | BLKCON.100/VH/TM2OE/W.200/6 | AVRISP | 929836E-02-36-ND
12 | 1 | LS1 | BLKCON.079/2PIN/SQ.020/L.200 | Receiver1 | H3921-ND
13 | 1 | LS2 | BLKCON.079/2PIN/SQ.020/L.200 | Receiver2 | H3921-ND
14 | 1 | LS3 | BLKCON.079/2PIN/SQ.020/L.200 | Receiver3 | H3921-ND
15 | 1 | LS4 | BLKCON.079/2PIN/SQ.020/L.200 | Transmitter | H3921-ND
16 | 19 | R1,R3,R4,R6,R7,R8,R13,R14,R15,R17,R19,R21,R22,R25,R26,R28,R30,R32,R33 | SM/R_0603 | 100k | RHM100KHCT-ND
17 | 9 | R2,R11,R12,R16,R23,R24,R27,R34,R35 | SM/R_0603 | 4.7k | 541-4.70KHCT-ND
18 | 3 | R5,R18,R29 | SM/R_0603 | 3.3k | 541-3.30KHCT-ND
19 | 3 | R9,R20,R31 | SM/R_0603 | 2.2k | RHM2.20KHCT-ND
20 | 1 | R10 | SM/R_0603 | 180k | 541-180KHCT-ND
21 | 1 | R36 | SM/R_0603 | 33k | 541-33.0HCT-ND
22 | 1 | R37 | SM/R_0805 | 1.0k | whatever everyone else is using
23 | 1 | SW1 | D6 PUSHBUTTON | SW PUSHBUTTON | 401-1887-ND
24 | 3 | U1,U2,U3 | SOG.050/8/WG.244/L.200 | LMV358/SO | LMV358MXCT-ND
25 | 1 | U4 | SOG.050/14/WG.244/L.350 | LMC6484 | LMC6484IM-ND
26 | 1 | U5 | SOG.050/14/WG.244/L.350 | LM339 | 296-1013-1-ND | TI
27 | 1 | U6 | SOG.050/14/WG.244/L.350 | 74HC32/SO | 296-1199-5-ND | TI
28 | 1 | U7 | CB3 CLOCK | CB3 | CTX304CT-ND
29 | 3 | U8,U9,U10 | SOG.050/14/WG.244/L.350 | ATmega24/44/84 | ATTINY44-20SSU-ND
30 | 1 | U12 | SOG.050/14/WG.244/L.350 | 74HC04 | 296-1189-1-ND | TI
31 | 1 | U13 | SOG.050/16/WG.420/L.425 | MAX232 | MAX232ACWE+-ND | Maxim Samples
32 | 2 | U14,U15 | SM/SOT223_1234 | LM2937/SOT | LM2937IMP-5.0CT-ND