## B.O.M.
Name | Value | Quantity | Notes
D1, D2, D3, D4, D5, D6, D7, D8 | 1N4004 | 8
D9, D10, D11, D12, D13, D14, D15, D16 | 5mm LED | 8
D17, D18, D19, D20, D21, D22, D23, D24, D25, D26, D27, D28, D29, D30, D31, D32, D37, D38, D39, D40, D41, D42, D43, D44, D45, D46, D47, D48, D49, D50, D51, D52, D53, D54, D55, D56, D57, D58, D59, D60, D61, D62, D63, D64, D65, D66, D67, D68, D69, D70, D71, D72, D73, D74, D75, D76, D77, D78, D79, D80 | 1N4148 | 60
D33, D34, D35, D36 |  | 4
D81, D81, D81 | LED | 3
DIP Switch 1, DIP Switch 2, DIP Switch 3, DIP Switch 4, DIP Switch 5, DIP Switch 6, DIP Switch 7, DIP Switch 8 |  | 8
ELL1, ELL1, ELL1, ELL1, ELL1, ELL1, ELL1, ELL1, ELL1 |  | 9
Eyelet |  | 1
IC1, IC2 | 7414 | 2
IC3, IC4 | 7432 | 2
IC5 | 74AC534 | 1
Q1, Q2, Q3, Q4, Q5, Q6, Q7, Q8 | BC557 | 8
R1, R2, R3, R4, R5, R6, R7, R8 | 6.2K 0.25W | 8
R9, R10, R11, R12, R13, R14, R15, R16 | 62K 0.25W | 8
R25, R26, R27, R28, R29, R30, R31, R32 | 130Ω 0.25W | 8
R33, R33, R33 | <undefined> | 3
Resistor Array | 8 x 10K | 1
RY1, RY2, RY3, RY4, RY5, RY6, RY7, RY8 | JRC 27F/005S DPDT 5V | 8