## Sheet1
Insert values | mm | Distance from edge [mm] |  | Equation
BB drop | 50 | DX | 393.4 | ROUND(SIN(B6*PI()/180)*IF(ISBLANK(B5);SQRT(POWER(B4;2)-POWER(B3;2));B5)-COS(B6*PI()/180)*B3;1)
CS length | 432.8 | DY | 89.6 | ROUND(250-SIN(B6*PI()/180)*B3-COS(B6*PI()/180)*IF(ISBLANK(B5);SQRT(POWER(B4;2)-POWER(B3;2));B5)+B7/2;1)
(Effective CS)
ST angle | 72
BB fitting diameter | 40
Rear spacing | 135
Drop out thickness | 8
Center plane position | 58 | DZ | 72.5 | B10+2*45-B8/2-B9

## Sheet2
Item no. | Part no. | Description | Qty | Comment
1 | 20.1006/0 | Profile 45x45 | 5 | Sahattu 1000 mm
2 | 21.0818/0 | Power lock SF | 2 | 21.1018/0 OK
3 | 21.1202/0 | M8x20 hex bolt | 18 | 21.1202/2 OK
4 | 21.1351/2 | M8 square nut w/fix | 18 | 21.1351/0 OK
5 | 21.0006/0 | Cross connector | 4
6 | 21.1027/0 | Clamping claw | 4
7 | 21.1135/0 | Angle 45x90 GD | 5
8 | 22.1004/1 | End cap 45x45 | 6 | optional
9 | 21.1133/0 | Angle 45 GD | 8 | optional