## Calibration Run
Input Variables Shown in Red
Load Cell Calibration Calculator | [5 empty] | Actual Force | Measured Force | Error
| bottom | top |  |  |  | 17.31 | 16.99 | 0.00061166
Range: | 0 | 200 | lbs |  |  | 22.31 | 22.07 | -0.073146
[6 empty] | 27.31 | 26.76 | 0.2431
[6 empty] | 32.31 | 32.23 | -0.22066
[6 empty] | 37.31 | 36.92 | 0.095581
[6 empty] | 42.31 | 42.19 | -0.16818
[6 empty] | 47.31 | 47.46 | -0.43193
[6 empty] | 52.31 | 52.54 | -0.50569
[6 empty] | 57.31 | 56.85 | 0.19055
[6 empty] | 62.31 | 61.72 | 0.32679
[6 empty] | 67.31 | 66.22 | 0.83303
[6 empty] | 72.31 | 71.88 | 0.17928
[6 empty] | 77.31 | 76.96 | 0.10552
[6 empty] | 82.31 | 81.84 | 0.23176
[6 empty] | 87.31 | 86.92 | 0.158
[6 empty] | 92.31 | 92.39 | -0.30575
[6 empty] | 97.31 | 97.27 | -0.17951
[6 empty] | 102.31 | 102.35 | -0.25327
[6 empty] | 107.31 | 106.45 | 0.65297
[6 empty] | 112.31 | 111.73 | 0.37922
[6 empty] | 117.31 | 116.22 | 0.89546
[6 empty] | 122.31 | 122.28 | -0.1583
[6 empty] | 127.31 | 127.35 | -0.22206
[6 empty] | 132.31 | 132.43 | -0.29582
[6 empty] | 137.31 | 137.9 | -0.75957
[6 empty] | 142.31 | 142.98 | -0.83333
[6 empty] | 147.31 | 147.86 | -0.70709
[6 empty] | 152.31 | 152.16 | -0.00084637
[6 empty] | 157.31 | 157.24 | -0.074604
[6 empty] | 162.31 | 162.71 | -0.53836
|  |  | Loadcell Correction Factor: | 1.0012 |  | 167.31 | 167.4 | -0.22212
|  |  | Measurement Uncertainty (lb): | 0.44414 |  | 172.31 | 171.89 | 0.29412
[6 empty] | 177.31 | 176.97 | 0.22037
[6 empty] | 182.31 | 182.05 | 0.14661
[6 empty] | 187.31 | 187.51 | -0.30715
[6 empty] | 192.31 | 192.01 | 0.19909
[6 empty] | 197.31 | 196.11 | 1.1053
| Loads |  |  |  |  | 1.0012 | -0.341
| 100 | 300 | 500 | N |  | 0.0013677 | 0.16393
| 22.4809 | 67.4427 | 112.4044 | lbs |  | 0.99993 | 0.44414
| 0 | 0 | 0 |  |  | 535916.0051 | 35
[6 empty] | 105713.4644 | 6.904
| Data for Uncertainty Curve |  |  |  | Limit %
| Upper Limit: | 0 | 4 |  | 2
| Lower Limit: | 0 | -4 |  | 2
| Range: | 0 | 200 |  | x
| Lower Range Limit: | 20 | -4 | 4 | 10
|  | 20 |  |  | 10
2% of Calibrated Range
Lower Limit (10%)