## Sheet1
|  |  | Frequency (Hz) |  |  |  | corrected tube | free length | cum length
Note |  | - 8 cents | Target | + 8 cents | Achieved | cents | length (mm) | both sides | per octave
C1 | DO1 | 32.5524 | 32.7032 | 32.8547 |  |  | 1453.3677 | 325.845 |  | Equal Temperament Scale multiplier
C#1 | DO#1 | 34.4881 | 34.6478 | 34.8083 |  |  | 1411.9931 | 316.5689 |  | interv | 1.0595
D1 | RE1 | 36.5389 | 36.7081 | 36.8781 |  |  | 1371.7964 | 307.5568 |  | threshold | 8 | cents
D#1 | RE#1 | 38.7116 | 38.8909 | 39.071 |  |  | 1332.744 | 298.8012 |  | Tube diameters, mm
E1 | MI1 | 41.0135 | 41.2034 | 41.3943 |  |  | 1294.8034 | 290.2949 |  | Inner | 14
F1 | FA1 | 43.4523 | 43.6535 | 43.8557 |  |  | 1257.9429 | 282.0308 |  | Outer | 16
F#1 | FA#1 | 46.0361 | 46.2493 | 46.4635 |  |  | 1222.1317 | 274.0019
G1 | SOL1 | 48.7735 | 48.9994 | 49.2264 |  |  | 1187.3399 | 266.2016 |  | Radius of gyration
G#1 | SOL#1 | 51.6738 | 51.9131 | 52.1535 |  |  | 1153.5387 | 258.6234 |  | (K) | 5.3151
A1 | LA1 | 54.7464 | 55 | 55.2547 |  |  | 1120.6997 | 251.2609
A#1 | LA#1 | 58.0018 | 58.2705 | 58.5404 |  |  | 1088.7955 | 244.108 |  | Speed of sound in chosen material, mm/s
B1 | SI1 | 61.4508 | 61.7354 | 62.0214 |  |  | 1057.7996 | 237.1587 | 14952.9526 | (v) | 3650000 | copper
C2 | DO2 | 65.1048 | 65.4064 | 65.7093 |  |  | 1027.6861 | 230.4072 |  | correction | 1 | (default to 1)
C#2 | DO#2 | 68.9762 | 69.2957 | 69.6166 |  |  | 998.4299 | 223.848
D2 | RE2 | 73.0777 | 73.4162 | 73.7562 |  |  | 970.0065 | 217.4755 |  | Assuming the mode of vibration
D#2 | RE#2 | 77.4231 | 77.7817 | 78.142 |  |  | 942.3923 | 211.2844 |  | (n) | 1
E2 | MI2 | 82.027 | 82.4069 | 82.7886 |  |  | 915.5643 | 205.2695 |  | (m) | 3.0112
F2 | FA2 | 86.9045 | 87.3071 | 87.7114 |  |  | 889.4999 | 199.4259 |  | tubegap | 100% | distance between tubes expressed as percentage of tube radius
F#2 | FA#2 | 92.0722 | 92.4986 | 92.927 |  |  | 864.1776 | 193.7486 |  | Node1 | 22.42%
G2 | SOL2 | 97.5471 | 97.9989 | 98.4528 |  |  | 839.5761 | 188.233 |  | Attachment points located at the nodes in the standing wave for the first mode of vibration, 22.4% of its length from both ends of each pipe
G#2 | SOL#2 | 103.3475 | 103.8262 | 104.3071 |  |  | 815.675 | 182.8743
A2 | LA2 | 109.4929 | 110 | 110.5095 |  |  | 792.4543 | 177.6683
A#2 | LA#2 | 116.0036 | 116.5409 | 117.0807 |  |  | 769.8947 | 172.6104
B2 | SI2 | 122.9016 | 123.4708 | 124.0427 |  |  | 747.9773 | 167.6965 | 10573.3342 | accidentals/naturals |  |  | mid-length
C3 | DO3 | 130.2097 | 130.8128 | 131.4187 |  |  | 726.6838 | 162.9225 |  | N | 0 | 400.8388 | #N/A
C#3 | DO#3 | 137.9524 | 138.5913 | 139.2332 |  |  | 705.9966 | 158.2844 |  | A | 12 | #N/A | 389.4277
D3 | RE3 | 146.1554 | 146.8324 | 147.5125 |  |  | 685.8982 | 153.7784 |  | N | 24 | 378.3414 | #N/A
D#3 | RE#3 | 154.8463 | 155.5635 | 156.284 |  |  | 666.372 | 149.4006 |  | A | 36 | #N/A | 367.5708
E3 | MI3 | 164.0539 | 164.8138 | 165.5771 |  |  | 647.4017 | 145.1475 |  | N | 48 | 357.1068 | #N/A
F3 | FA3 | 173.8091 | 174.6141 | 175.4229 |  |  | 628.9714 | 141.0154 |  | N | 72 | 346.9406 | #N/A
F#3 | FA#3 | 184.1443 | 184.9972 | 185.8541 |  |  | 611.0658 | 137.001 |  | A | 84 | #N/A | 337.0639
G3 | SOL3 | 195.0941 | 195.9977 | 196.9055 |  |  | 593.67 | 133.1008 |  | N | 96 | 327.4684 | #N/A
G#3 | SOL#3 | 206.695 | 207.6523 | 208.6141 |  |  | 576.7693 | 129.3117 |  | A | 108 | #N/A | 318.146
A3 | LA3 | 218.9857 | 220 | 221.019 |  |  | 560.3498 | 125.6304 |  | N | 120 | 309.089 | #N/A
A#3 | LA#3 | 232.0073 | 233.0819 | 234.1614 |  |  | 544.3978 | 122.054 |  | A | 132 | #N/A | 300.2898
B3 | SI3 | 245.8032 | 246.9417 | 248.0854 |  |  | 528.8998 | 118.5793 | 7476.4763 | N | 144 | 291.7411 | #N/A
C4 | DO4 | 260.4194 | 261.6256 | 262.8373 |  |  | 513.8431 | 115.2036 |  | N | 168 | 283.4358 | #N/A
C#4 | DO#4 | 275.9047 | 277.1826 | 278.4665 |  |  | 499.215 | 111.924 |  | A | 180 | #N/A | 275.367
D4 | RE4 | 292.3109 | 293.6648 | 295.0249 |  |  | 485.0033 | 108.7377 |  | N | 192 | 267.5278 | #N/A
D#4 | RE#4 | 309.6926 | 311.127 | 312.568 |  |  | 471.1962 | 105.6422 |  | A | 204 | #N/A | 259.9118
E4 | MI4 | 328.1079 | 329.6276 | 331.1543 |  |  | 457.7821 | 102.6348 |  | N | 216 | 252.5126 | #N/A
F4 | FA4 | 347.6182 | 349.2282 | 350.8457 |  |  | 444.75 | 99.7129 |  | N | 240 | 245.3241 | #N/A
F#4 | FA#4 | 368.2886 | 369.9944 | 371.7081 |  |  | 432.0888 | 96.8743 |  | A | 252 | #N/A | 238.3402
G4 | SOL4 | 390.1882 | 391.9954 | 393.811 |  |  | 419.7881 | 94.1165 |  | N | 264 | 231.5551 | #N/A
G#4 | SOL#4 | 413.39 | 415.3047 | 417.2283 |  |  | 407.8375 | 91.4372 |  | A | 276 | #N/A | 224.9632
A4 | LA4 | 437.9715 | 440 | 442.0379 |  |  | 396.2272 | 88.8341 |  | N | 288 | 218.5589 | #N/A
A#4 | LA#4 | 464.0146 | 466.1638 | 468.3229 |  |  | 384.9474 | 86.3052 |  | A | 300 | #N/A | 212.337
B4 | SI4 | 491.6063 | 493.8833 | 496.1708 |  |  | 373.9886 | 83.8483 | 5286.6671 | N | 312 | 206.2921 | #N/A
C5 | DO5 | 520.8388 | 523.2511 | 525.6747 |  |  | 363.3419 | 81.4613 |  | N | 336 | 200.4194 | #N/A
C#5 | DO#5 | 551.8095 | 554.3653 | 556.9329 |  |  | 352.9983 | 79.1422 |  | A | 348 | #N/A | 194.7138
D5 | RE5 | 584.6218 | 587.3295 | 590.0499 |  |  | 342.9491 | 76.8892 |  | N | 360 | 189.1707 | #N/A
D#5 | RE#5 | 619.3852 | 622.254 | 625.136 |  |  | 333.186 | 74.7003 |  | A | 372 | #N/A | 183.7854
E5 | MI5 | 656.2157 | 659.2551 | 662.3086 |  |  | 323.7008 | 72.5737 |  | N | 384 | 178.5534 | #N/A |  |  | Tube parameters to
F5 | FA5 | 695.2364 | 698.4565 | 701.6915 |  |  | 314.4857 | 70.5077 |  | N | 408 | 173.4703 | #N/A |  |  | report in the code
F#5 | FA#5 | 736.5773 | 739.9888 | 743.4162 |  |  | 305.5329 | 68.5005 |  | A | 420 | #N/A | 168.532 | -68.5005 |  | anglt |  |  |  | offst
G5 | SOL5 | 780.3764 | 783.9909 | 787.6221 | 785 | 2.227 | 296.835 | 66.5504 |  | N | 432 | 163.7342 | #N/A | #N/A | 20.952 | 20.4132
G#5 | SOL#5 | 826.78 | 830.6094 | 834.4565 | 829 | -3.3577 | 288.3847 | 64.6558 |  | A | 444 | #N/A | 159.073 | -64.6558 | 20.4054
A5 | LA5 | 875.9429 | 880 | 884.0759 | 880 | -5.7662e-13 | 280.1749 | 62.8152 |  | N | 456 | 154.5445 | #N/A | #N/A | 19.8705
A#5 | LA#5 | 928.0292 | 932.3275 | 936.6458 | 933 | 1.2483 | 272.1989 | 61.027 |  | A | 468 | #N/A | 150.1449 | -61.027 | 20.4054
B5 | SI5 | 983.2127 | 987.7666 | 992.3416 | 989 | 2.1604 | 264.4499 | 59.2897 | 3738.2381 | N | 480 | 145.8706 | #N/A | #N/A | 9.8165 |  | 2.5586 | 4.1855 | 141.6851 | 3.712
C6 | DO6 | 1041.6775 | 1046.5023 | 1051.3493 | 1046 | -0.83109 | 256.9215 | 57.6018 |  | N | 504 | 141.7179 | #N/A | #N/A | 18.3361 | 17.8546 |  | -3.6792 | 145.3972
C#6 | DO#6 | 1103.6189 | 1108.7305 | 1113.8658 | 1112 | 5.0976 | 249.6075 | 55.962 |  | A | 516 | #N/A | 137.6835 | -55.962 | 17.8477
D6 | RE6 | 1169.2435 | 1174.6591 | 1180.0997 | 1175 | 0.50239 | 242.5016 | 54.3689 |  | N | 528 | 133.7639 | #N/A | #N/A | 17.3705
D#6 | RE#6 | 1238.7704 | 1244.5079 | 1250.2721 | 1244 | -0.70673 | 235.5981 | 52.8211 |  | A | 540 | #N/A | 129.9559 | -52.8211 | 17.8477
E6 | MI6 | 1312.4315 | 1318.5102 | 1324.6171 | 1318 | -0.67007 | 228.8911 | 51.3174 |  | N | 552 | 126.2563 | #N/A | #N/A | 8.5174 |  | 2.6887 | 3.6792 | 122.5771 | 3.2243
F6 | FA6 | 1390.4727 | 1396.9129 | 1403.383 | 1395 | -2.3724 | 222.375 | 49.8565 |  | N | 576 | 122.662 | #N/A | #N/A | 16.0057 | 15.1659 |  | -3.1394 | 125.8014
F#6 | FA#6 | 1473.1545 | 1479.9777 | 1486.8325 | 1482 | 2.364 | 216.0444 | 48.4372 |  | A | 588 | #N/A | 119.1701 | -48.4372 | 15.5725
G6 | SOL6 | 1560.7528 | 1567.9817 | 1575.2441 | 1570 | 2.227 | 209.894 | 47.0582 |  | N | 600 | 115.7775 | #N/A | #N/A | 15.1498
G#6 | SOL#6 | 1653.56 | 1661.2188 | 1668.913 | 1661 | -0.22803 | 203.9188 | 45.7186 |  | A | 612 | #N/A | 112.4816 | -45.7186 | 14.7376
A6 | LA6 | 1751.8858 | 1760 | 1768.1517 | 1758 | -1.9684 | 198.1136 | 44.4171 |  | N | 624 | 109.2795 | #N/A | #N/A | 14.3355
A#6 | LA#6 | 1856.0584 | 1864.655 | 1873.2915 | 1866 | 1.2483 | 192.4737 | 43.1526 |  | A | 636 | #N/A | 106.1685 | -43.1526 | 14.7376
B6 | SI6 | 1966.4254 | 1975.5332 | 1984.6832 | 1975 | -0.46733 | 186.9943 | 41.9241 | 2643.3335 | N | 648 | 103.1461 | #N/A | #N/A | 6.9754 |  | 2.3345 | 3.1394 | 100.0067 | 2.868
C7 | DO7 | 2083.3551 | 2093.0045 | 2102.6986 | 2092 | -0.83109 | 181.671 | 40.7306 |  | N | 672 | 100.2097 | #N/A | #N/A | 13.1891 | 12.8314 |  | -2.665 | 102.8747
C#7 | DO#7 | 2207.2378 | 2217.461 | 2227.7316 | 2215 | -1.9225 | 176.4991 | 39.5711 |  | A | 684 | #N/A | 97.3569 | -39.5711 | 12.8262
D7 | RE7 | 2338.487 | 2349.3181 | 2360.1994 | 2350 | 0.50239 | 171.4746 | 38.4446 |  | N | 696 | 94.5854 | #N/A | #N/A | 12.4727
D#7 | RE#7 | 2477.5407 | 2489.0159 | 2500.5442 | 2490 | 0.68438 | 166.593 | 37.3502 |  | A | 708 | #N/A | 91.8927 | -37.3502 | 12.8262
E7 | MI7 | 2624.8629 | 2637.0205 | 2649.2343 | 2637 | -0.013429 | 161.8504 | 36.2869 |  | N | 720 | 89.2767 | #N/A | #N/A | 6.0449 |  | 1.9814 | 2.665 | 86.6117 | 2.3823
F7 | FA7 | 2780.9454 | 2793.8259 | 2806.7659 | 2801 | 4.4399 | 157.2429 | 35.2538 |  | N | 744 | 86.7352 | #N/A | #N/A | 11.4661 | 10.85 |  | -2.2589 | 88.994
F#7 | FA#7 | 2946.309 | 2959.9554 | 2973.6649 | 2959 | -0.55888 | 152.7665 | 34.2502 |  | A | 756 | #N/A | 84.266 | -34.2502 | 11.148
G7 | SOL7 | 3121.5057 | 3135.9635 | 3150.4882 | 3141 | 2.7782 | 148.4175 | 33.2752 |  | N | 768 | 81.8671 | #N/A | #N/A | 10.8382
G#7 | SOL#7 | 3307.1201 | 3322.4376 | 3337.826 | 3328 | 2.896 | 144.1923 | 32.3279 |  | A | 780 | #N/A | 79.5365 | -32.3279 | 10.5367
A7 | LA7 | 3503.7717 | 3520 | 3536.3035 | 3516 | -1.9684 | 140.0875 | 31.4076 |  | N | 792 | 77.2722 | #N/A | #N/A | 10.2432
A#7 | LA#7 | 3712.1168 | 3729.3101 | 3746.583 | 3727 | -1.0727 | 136.0994 | 30.5135 |  | A | 804 | #N/A | 75.0725 | -30.5135 | 10.5367
B7 | SI7 | 3932.8507 | 3951.0664 | 3969.3665 | 3949 | -0.90567 | 132.225 | 29.6448 | 1869.1191 | N | 816 | 72.9353 | #N/A | #N/A | 4.9446 |  | 1.4411 | 2.2589 | 70.6764 | 2.1443
C8 | DO8 | 4166.7102 | 4186.009 | 4205.3973 | 4184 | -0.83109 | 128.4608 | 28.8009 |  | N | 840 | 70.859 | #N/A | #N/A | 9.4089 | 9.4089 |  | -1.9618 | 72.8207
C#8 | DO#8 | 4414.4757 | 4434.9221 | 4455.4632 |  |  | 124.8037 | 27.981 |  | A | 852 | #N/A | 68.8417 | -27.981
D8 | RE8 | 4676.9741 | 4698.6363 | 4720.3988 |  |  | 121.2508 | 27.1844 |  | N | 864 | 66.882 | #N/A | #N/A
D#8 | RE#8 | 4955.0814 | 4978.0317 | 5001.0884 |  |  | 117.799 | 26.4105 |  | A
E8 | MI8 | 5249.7259 | 5274.0409 | 5298.4686 |  |  | 114.4455 | 25.6587
F8 | FA8 | 5561.8908 | 5587.6517 | 5613.5319 |  |  | 111.1875 | 24.9282
F#8 | FA#8 | 5892.6181 | 5919.9108 | 5947.3299 |  |  | 108.0222 | 24.2186
G8 | SOL8 | 6243.0114 | 6271.927 | 6300.9765 |  |  | 104.947 | 23.5291
G#8 | SOL#8 | 6614.2402 | 6644.8752 | 6675.6521 |  |  | 101.9594 | 22.8593
A8 | LA8 | 7007.5433 | 7040 | 7072.607 |  |  | 99.0568 | 22.2085
A#8 | LA#8 | 7424.2336 | 7458.6202 | 7493.1661 |  |  | 96.2368 | 21.5763
B8 | SI8 | 7865.7015 | 7902.1328 | 7938.7329 |  |  | 93.4972 | 20.9621 | 1321.6668