## Sheet1
Part List
Part | Qty | ABR
Miniature SPST LED latching push switch | 1 | S1
niftymitter_0.24_housing.svg | 1
niftymitter_PCB_v0.24.svg | 1
Coil | 1 | CO
4.2- 20pf Trimmer capacitor | 1 | TC
27k resistor | 1 | R1
10pF ceramic capacitor | 1 | C3
10nF ceramic capacitor | 2 | C2, C4
10uF electrolytic capacitor | 1 | C1
10K ohm resistor | 3 | R2, R4, R5
470 ohm resistor | 1 | R3
BC337 Transistor | 1 | TR
stereo 3.5mm jack socket | 1
PP3 clip | 1