## Sheet1
(G)ain=dOUT/dIN | 0.27778 | <-- Enter (output swing) / (input swing)
Output for IN=0V (M)id | 2.5 | <-- Enter output voltage for input = zero
Power Suppy (P) | 5 | <-- Enter value of DC supply voltage
Resistor A= | 10000
Resistor B= | 12500
Resistor C= | 5555.5556
a=1/A | 0.0001
b=1/B | 8e-05
c=1/C | 0.00018
determinant a,b,c | -1.3889
| a | b | c | Constant
(G-1)a+Gb+Gc=0 | -0.72222 | 0.27778 | 0.27778 | 0
Ma+Mb+(M-P)c=0 | 2.5 | 2.5 | -2.5 | 0
Any formula, a=1/10k | 1 | 0 | 0 | 0.0001
| Constant | b | c
Top for solve 'a' | 0 | 0.27778 | 0.27778
| 0 | 2.5 | -2.5
| 0.0001 | 0 | 0
| a | Constant | c
Top for solve 'b' | -0.72222 | 0 | 0.27778
| 2.5 | 0 | -2.5
| 1 | 0.0001 | 0
| a | b | Constant
Top for solve 'c' | -0.72222 | 0.27778 | 0
| 2.5 | 2.5 | 0
| 1 | 0 | 0.0001
Note on A15: Ron Michallik: We need a third formula to solve. Just set one resistor to a constant conductance.